## Chemical analysis
sample_nr | obs_well | Fe II | Mn | Chloride | Nitriet | Nitriet - N | Nitrate | Nitrite - N | sulfate | Benzene | Toluene | Ethylbenzene | P/M Xylene | O Xylene | Naphthalene | pH | O2 | Redox
|  | mg/l | mg/l | mg/l | mg/l | mg/l | mg/l | mg/l | mg/l | ug/l | ug/l | ug/l | ug/l | ug/l | ug/l |  | mg/l | mV
INF(INF-1-4) | INF | 0,5 | 0.8 | 72 | 0 | 0 | 0 | 0 | 82 | 660 | 210 | 770 | 500 | 280 | 7000 | 0 | 0 | 0
CW1_EFF(CW1_EFF-1-4) | CW1_EFF | 10 | 2.7 | 62 | 0 | 0 | 0 | 0 | 24 | 150 | 0 | 100 | 29 | 33 | 320 | 7.16 | 1.65 | -83
CW1MF01(CW1MF01-1-5) | CW1MF01 | 9,7 | 2,0 | 70 | 0 | 0 | 0 | 0 | 56 | 550 | 0 | 370 | 150 | 160 | 3000 | 7.11 | 5.1 | -109
CW1MF02(CW1MF02-1-5) | CW1MF02 | 0,3 | 0,8 | 72 | 0 | 0 | 0 | 0 | 73 | 540 | 65 | 490 | 270 | 180 | 6600 | 7.08 | 0.53 | -125
CW1MF05(CW1MF05-1-4) | CW1MF05 | 13 | <0,5 | 71 | 0 | 0 | 0 | 0 | 45 | 470 | 0 | 260 | 88 | 150 | 0 | 7.21 | 3.9 | -114
CW1MF06(CW1MF06-1-4) | CW1MF06 | 1,6 | 2,5 | 71 | 0 | 0 | 0 | 0 | 58 | 630 | 0 | 370 | 130 | 110 | 5600 | 7.22 | 0.66 | -128
CW1MF09(CW1MF09-1-5) | CW1MF09 | 14 | 3.5 | 69 | 0 | 0 | 0 | 0 | 38 | 730 | 7 | 360 | 120 | 220 | 0 | 7.11 | 6.58 | -100
CW1MF10(CW1MF10-1-5) | CW1MF10 | 1,0 | 1.3 | 71 | 0 | 0 | 0 | 0 | 62 | 510 | 0 | 430 | 150 | 150 | 4500 | 7.3 | 0.73 | -109
CW2_EFF(CW2_EFF-1-5) | CW2_EFF | 1,5 | 1.5 | 68 | 0 | 0 | 0 | 0 | 61 | 620 | 9 | 560 | 190 | 180 | 4900 | 7.21 | 0.72 | -112
CW2MF01(CW2MF01-1-4) | CW2MF01 | 5,2 | 1,4 | 69 | 0 | 0 | 0 | 0 | 68 | 730 | 0 | 740 | 290 | 230 | 1500 | 7.09 | 2.8 | -108
CW2MF02(CW2MF02-1-4) | CW2MF02 | 0,3 | 0,7 | 71 | 0 | 0 | 0 | 0 | 73 | 540 | 120 | 590 | 340 | 200 | 7600 | 7.21 | 0.42 | -152
CW2MF05(CW2MF05-1-4) | CW2MF05 | 31 | 5,6 | 60 | 0 | 0 | 0 | 0 | 6 | 180 | 2 | 30 | 10 | 15 | 13 | 7.08 | 0.61 | -135
CW2MF06(CW2MF06-1-4) | CW2MF06 | 2,7 | 1,7 | 68 | 0 | 0 | 0 | 0 | 47 | 710 | 0 | 710 | 300 | 250 | 3600 | 7.08 | 0.42 | -138
CW2MF09(CW2MF09-1-4) | CW2MF09 | 16 | 4,4 | 68 | 0 | 0 | 0 | 0 | 38 | 880 | 16 | 610 | 150 | 180 | 0 | 7.2 | 4.99 | -109
CW2MF10(CW2MF10-1-4) | CW2MF10 | 1,4 | 1,5 | 70 | 0 | 0 | 0 | 0 | 57 | 920 | 9 | 860 | 290 | 280 | 2900 | 7.09 | 0.61 | -130
CW3_EFF(CW3_EFF-1-4) | CW3_EFF | 0,7 | 1.1 | 67 | 0 | 0 | 0 | 0 | 67 | 750 | 0 | 710 | 240 | 210 | 3000 | 7.08 | 0.39 | -101
CW3MF01(CW3MF01-1-4) | CW3MF01 | 18 | 3,0 | 67 | 0 | 0 | 0 | 0 | 16 | 620 | 10 | 330 | 98 | 190 | 88 | 7.11 | 5.11 | -118
CW3MF02(CW3MF02-1-4) | CW3MF02 | 0,4 | 1,0 | 69 | 0 | 0 | 0 | 0 | 70 | 760 | 57 | 630 | 330 | 250 | 6400 | 7.08 | 0.55 | -133
CW3MF05(CW3MF05-1-4) | CW3MF05 | 0,9 | 4,7 | 68 | 0 | 0 | 0 | 0 | 70 | 1 | 0 | 2 | 1 | 1 | 4 | 6.99 | 6.98 | -78
CW3MF06(CW3MF06-1-4) | CW3MF06 | 0,2 | 0,9 | 69 | 0 | 0 | 0 | 0 | 69 | 380 | 54 | 380 | 200 | 130 | 4700 | 7.11 | 0.51 | -108
CW3MF09(CW3MF09-1-4) | CW3MF09 | 21 | 4,6 | 63 | 0 | 0 | 0 | 0 | 0 | 210 | 1 | 33 | 8 | 17 | 21 | 7.02 | 5.86 | -86
CW3MF10(CW3MF10-1-4) | CW3MF10 | 0,6 | 1,2 | 68 | 0 | 0 | 0 | 0 | 65 | 560 | 0 | 390 | 150 | 130 | 2700 | 6.92 | 0.58 | -98