## contaminants
sample_nr | obs_well | Benzene | Toluene | Ethylbenzene | O Xylene | P/M Xylene | Naphthalene | Acenaphthylene | depth | pH | O2 | Redox | Fe II | Mn | chloride | nitrite | Nitrite - N | nitrate | nitrate - N | sulfate
|  | ug/l | ug/l | ug/l | ug/l | ug/l | ug/l | ug/l | m |  | mg/l | mV | mg/l | mg/l | mg/l | mg/l | mg/l | mg/l | mg/l | mg/l
NL_CW_W_11 | CW1_EFF-1-2 | 140 | 0 | 73 | 40 | 17 | 150 | 25 | 0 | 7.08 | 4.5 | -80 | 10 | 3,3 | 58 | 0 | 0 | 0 | 0 | 16
NL_CW_W_12 | CW1MF09-1-3 | 330 | 0 | 130 | 140 | 65 | 320 | <0,1 | 0 | 7.09 | 3.08 | -108 | 23 | 3,6 | 65 | 0 | 0 | 0 | 0 | 0
NL_CW_W_13 | CW1MF10-1-3 | 560 | 0 | 370 | 220 | 130 | 1700 | 85 | 0 | 7.18 | 0.42 | -112 | 1,7 | 1,6 | 67 | 0 | 0 | 0 | 0 | 50
NL_CW_W_14 | CW1MF06-1-2 | 550 | 75 | 440 | 180 | 190 | 1800 | 120 | 0 | 7.12 | 0.39 | -139 | 2,2 | 0,9 | 67 | 0 | 0 | 0 | 0 | 42
NL_CW_W_15 | IINF-1-2 | 610 | 140 | 690 | 260 | 450 | 3700 | 250 | 0 | 0 | 0 | 0 | 1,2 | 0,9 | 68 | 0 | 0 | 0 | 0 | 81
NL_CW_W_16 | CW1MF01-1-3 | 480 | 0 | 480 | 270 | 140 | 5 | <0,1 | 0 | 6.95 | 2.3 | -123 | 23 | 3,9 | 67 | 0 | 0 | 0 | 0 | 32
NL_CW_W_17 | CW1MF02-1-3 | 480 | 60 | 360 | 190 | 220 | 2600 | 140 | 0 | 7.08 | 0.39 | -153 | 0,4 | 0,9 | 68 | 0 | 0 | 0 | 0 | 68
NL_CW_W_18 | CW1MF05-1-2 | 570 | 11 | 450 | 250 | 150 | 840 | <0,1 | 0 | 6.99 | 3.1 | -122 | 23 | 4,0 | 67 | 0 | 0 | 0 | 0 | 16
NL_CW_W_19 | CW2MF05-1-2 | 110 | 1 | 24 | 13 | 9 | 1 | <0,1 | 0 | 7.33 | 0.6 | -152 | 35 | 6,7 | 62 | 0 | 0 | 0 | 0 | 0
NL_CW_W_110 | CW2MF06-1-2 | 580 | 31 | 420 | 210 | 230 | 280 | 38 | 0 | 6.98 | 0.37 | -142 | 4,2 | 2,0 | 67 | 0 | 0 | 0 | 0 | 40
NL_CW_W_111 | CW2_EFF-1-3 | 670 | 14 | 410 | 250 | 200 | 350 | 110 | 0 | 7.09 | 0.51 | -87 | 1,4 | 1,2 | 67 | 0 | 0 | 0 | 0 | 55
NL_CW_W_112 | CW2MF01-1-2 | 530 | 0 | 500 | 230 | 180 | 510 | <0,1 | 0 | 6.95 | 3.51 | -99 | 12 | 2,6 | 68 | 0 | 0 | 0 | 0 | 54
NL_CW_W_113 | CW2MF02-1-2 | 520 | 97 | 470 | 200 | 300 | 1200 | 130 | 0 | 7.18 | 0.36 | -1.35 | 0,6 | 1,0 | 68 | 0 | 0 | 0 | 0 | 68
NL_CW_W_114 | CW2MF09-1-2 | 570 | 12 | 260 | 130 | 110 | 110 | 2,3 | 0 | 7.05 | 5.7 | -122 | 21 | 4,0 | 62 | 0 | 0 | 0 | 0 | 0
NL_CW_W_115 | CW2MF10-1-2 | 660 | 34 | 400 | 210 | 190 | 710 | 58 | 0 | 7.02 | 0.49 | -115 | 2,4 | 2,1 | 67 | 0 | 0 | 0 | 0 | 42
NL_CW_W_116 | CW3_EFF-1-2 | 230 | 7 | 190 | 65 | 44 | 1 | 1,8 | 0 | 6.99 | 0.52 | -82 | 1,1 | 0,5 | 51 | 0 | 0 | 0 | 0 | 31
NL_CW_W_117 | CW3MF01-1-2 | 550 | 13 | 140 | 110 | 59 | 0 | 0,11 | 0 | 7.09 | 4.3 | -106 | 25 | 3,8 | 63 | 0 | 0 | 0 | 0 | 0
NL_CW_W_118 | CW3MF02-1-2 | 590 | 49 | 650 | 240 | 280 | 1400 | 80 | 0 | 6.92 | 0.49 | -145 | 0,5 | 0,8 | 70 | 0 | 0 | 0 | 0 | 58
NL_CW_W_119 | CW3MF05-1-2 | 3 | 0 | 4 | 2 | 2 | 0 | <0,1 | 0 | 6.98 | 6.9 | -89 | 2,5 | 6,9 | 68 | 0 | 0 | 0 | 0 | 10
NL_CW_W_120 | CW3MF06-1-2 | 450 | 29 | 320 | 150 | 130 | 270 | 25 | 0 | 7.06 | 42 | -112 | 0,8 | 0,9 | 70 | 0 | 0 | 0 | 0 | 61
NL_CW_W_121 | CW3MF09-1-2 | 170 | 1 | 25 | 13 | 6 | 3 | 0,20 | 0 | 7.1 | 5.3 | -89 | 24 | 3,6 | 62 | 0 | 0 | 0 | 0 | 0
NL_CW_W_122 | CW3MF10-1-2 | 750 | 38 | 550 | 240 | 200 | 2100 | 78 | 0 | 7.01 | 0.61 | -105 | 3,4 | 1,3 | 69 | 0 | 0 | 0 | 0 | 46