## Chemical analysis
Coding | Well name | Iron II | Manganese II | Benzene | Toluene | Ethylbenzene | o-Xylene | (m+p)-Xylene | Naphthalene | Acenaphthylene | chloride | nitrite | Nitrite - N | Nitrate | nitrate - N | Sulphates
- | - | mg/l | mg/l | µg/l | µg/l | µg/l | µg/l | µg/l | µg/l | µg/l | mg/l | mg/l | mg/l | mg/l | mg/l | mg/l
NL_CW_W_21 | CW1_EFF-1-3 | 10 | 3,3 | 140 | <5,0 | 73 | 40 | 17 | 150 | 25 | 58 | <0,3 | <0,1 | <0,75 | <0,17 | 16
NL_CW_W_22 | CW1MF09-1-4 | 23 | 3,6 | 330 | <5,0 | 130 | 140 | 65 | 320 | <0,1 | 65 | <0,3 | <0,1 | <0,75 | <0,17 | <5
NL_CW_W_23 | CW1MF10-1-4 | 1,7 | 1,6 | 560 | <10 | 370 | 220 | 130 | 1700 | 85 | 67 | <0,3 | <0,1 | <0,75 | <0,17 | 50
NL_CW_W_24 | CW1MF06-1-3 | 2,2 | 0,9 | 550 | 75 | 440 | 180 | 190 | 1800 | 120 | 67 | <0,3 | <0,1 | <0,75 | <0,17 | 42
NL_CW_W_25 | IINF-1-3 | 1,2 | 0,9 | 610 | 140 | 690 | 260 | 450 | 3700 | 250 | 68 | <0,3 | <0,1 | <0,75 | <0,17 | 81
NL_CW_W_26 | CW1MF01-1-4 | 23 | 3,9 | 480 | <10 | 480 | 270 | 140 | 4,8 | <0,1 | 67 | <0,3 | <0,1 | <0,75 | <0,17 | 32
NL_CW_W_27 | CW1MF02-1-4 | 0,4 | 0,9 | 480 | 60 | 360 | 190 | 220 | 2600 | 140 | 68 | <0,3 | <0,1 | <0,75 | <0,17 | 68
NL_CW_W_28 | CW1MF05-1-3 | 23 | 4,0 | 570 | 11 | 450 | 250 | 150 | 840 | <0,1 | 67 | <0,3 | <0,1 | <0,75 | <0,17 | 16
NL_CW_W_29 | CW2MF05-1-3 | 35 | 6,7 | 110 | 1,5 | 24 | 13 | 8,7 | 1,4 | <0,1 | 62 | <0,3 | <0,1 | <0,75 | <0,17 | <5
NL_CW_W_210 | CW2MF06-1-3 | 4,2 | 2,0 | 580 | 31 | 420 | 210 | 230 | 280 | 38 | 67 | <0,3 | <0,1 | <0,75 | <0,17 | 40
NL_CW_W_211 | CW2_EFF-1-4 | 1,4 | 1,2 | 670 | 14 | 410 | 250 | 200 | 350 | 110 | 67 | <0,3 | <0,1 | <0,75 | <0,17 | 55
NL_CW_W_212 | CW2MF01-1-3 | 12 | 2,6 | 530 | <5,0 | 500 | 230 | 180 | 510 | <0,1 | 68 | <0,3 | <0,1 | <0,75 | <0,17 | 54
NL_CW_W_213 | CW2MF02-1-3 | 0,6 | 1,0 | 520 | 97 | 470 | 200 | 300 | 1200 | 130 | 68 | <0,3 | <0,1 | <0,75 | <0,17 | 68
NL_CW_W_214 | CW2MF09-1-3 | 21 | 4,0 | 570 | 12 | 260 | 130 | 110 | 110 | 2,3 | 62 | <0,3 | <0,1 | <0,75 | <0,17 | <5
NL_CW_W_215 | CW2MF10-1-3 | 2,4 | 2,1 | 660 | 34 | 400 | 210 | 190 | 710 | 58 | 67 | <0,3 | <0,1 | <0,75 | <0,17 | 42
NL_CW_W_216 | CW3_EFF-1-3 | 1,1 | 0,5 | 230 | 6,8 | 190 | 65 | 44 | 0,79 | 1,8 | 51 | <0,3 | <0,1 | <0,75 | <0,17 | 31
NL_CW_W_217 | CW3MF01-1-3 | 25 | 3,8 | 550 | 13 | 140 | 110 | 59 | 0,17 | 0,11 | 63 | <0,3 | <0,1 | <0,75 | <0,17 | <5
NL_CW_W_218 | CW3MF02-1-3 | 0,5 | 0,8 | 590 | 49 | 650 | 240 | 280 | 1400 | 80 | 70 | <0,3 | <0,1 | <0,75 | <0,17 | 58
NL_CW_W_219 | CW3MF05-1-3 | 2,5 | 6,9 | 3,5 | 0,40 | 4,4 | 2,1 | 1,8 | 0,04 | <0,1 | 68 | <0,3 | <0,1 | <0,75 | <0,17 | 10
NL_CW_W_220 | CW3MF06-1-3 | 0,8 | 0,9 | 450 | 29 | 320 | 150 | 130 | 270 | 25 | 70 | <0,3 | <0,1 | <0,75 | <0,17 | 61
NL_CW_W_221 | CW3MF09-1-3 | 24 | 3,6 | 170 | 1,4 | 25 | 13 | 6,2 | 3,2 | 0,20 | 62 | <0,3 | <0,1 | <0,75 | <0,17 | <5
NL_CW_W_222 | CW3MF10-1-3 | 3,4 | 1,3 | 750 | 38 | 550 | 240 | 200 | 2100 | 78 | 69 | <0,3 | <0,1 | <0,75 | <0,17 | 46

## In-situ measurements
Coding | Well name | pH | Temperature | EC | O2 | Redox
- | - | - | °C | µS/cm | mg/l | mV
NL_CW_W_21 | CW1_EFF-1-3 | 7.08 | 9.6 |  | 4.5 | -80
NL_CW_W_22 | CW1MF09-1-4 | 7.09 | 9.8 |  | 3.08 | -108
NL_CW_W_23 | CW1MF10-1-4 | 7.18 | 9.5 |  | 0.42 | -112
NL_CW_W_24 | CW1MF06-1-3 | 7.12 | 9.6 |  | 0.39 | -139
NL_CW_W_25 | IINF-1-3
NL_CW_W_26 | CW1MF01-1-4 | 6.95 | 9.5 |  | 2.3 | -123
NL_CW_W_27 | CW1MF02-1-4 | 7.08 | 9.2 |  | 0.39 | -153
NL_CW_W_28 | CW1MF05-1-3 | 6.99 | 9.6 |  | 3.1 | -122
NL_CW_W_29 | CW2MF05-1-3 | 7.33 | 9.5 |  | 0.6 | -152
NL_CW_W_210 | CW2MF06-1-3 | 6.98 | 9.6 |  | 0.37 | -142
NL_CW_W_211 | CW2_EFF-1-4 | 7.09 | 9.5 |  | 0.51 | -87
NL_CW_W_212 | CW2MF01-1-3 | 6.95 | 9.6 |  | 3.51 | -99
NL_CW_W_213 | CW2MF02-1-3 | 7.18 | 9.1 |  | 0.36 | -1.35
NL_CW_W_214 | CW2MF09-1-3 | 7.05 | 8.7 |  | 5.7 | -122
NL_CW_W_215 | CW2MF10-1-3 | 7.02 | 9.5 |  | 0.49 | -115
NL_CW_W_216 | CW3_EFF-1-3 | 6.99 | 9.5 |  | 0.52 | -82
NL_CW_W_217 | CW3MF01-1-3 | 7.09 | 9.8 |  | 4.3 | -106
NL_CW_W_218 | CW3MF02-1-3 | 6.92 | 9.6 |  | 0.49 | -145
NL_CW_W_219 | CW3MF05-1-3 | 6.98 | 8.6 |  | 6.9 | -89
NL_CW_W_220 | CW3MF06-1-3 | 7.06 | 8.7 |  | 42 | -112
NL_CW_W_221 | CW3MF09-1-3 | 7.1 | 8.9 |  | 5.3 | -89
NL_CW_W_222 | CW3MF10-1-3 | 7.01 | 8.7 |  | 0.61 | -105