## Sheet1
Coding | Well name | Depth | Date | pH | Temperature | O2 | Redox | DOC | iron (2+) | Manganese (II) | chloride | nitrite | nitrite - N | nitrate | nitrate - N | sulphates | benzene | toluene | ethylbenzene | o-xylene | (m+p)-xylene | xylenes (0.7 factor) | totaal BTEX (0.7 factor) | naphthalene
- | - | m | - | - | °C | mg/l | mV | mg/l | mg/l | mg/l | mg/l | mg/l | mg/l | mg/l | mg/l | mg/l | ug/l | ug/l | ug/l | ug/l | ug/l | ug/l | ug/l | ug/l
NL_CW_W_1 | CW1_EFF-1-1 |  |  | 7 | 23 | 4.02 | -83 | 17 | 5,3 | 3,8 | 44 | <0,3 | <0,1 | <0,75 | <0,17 | 36 | 150 | 21 | 110 | 43 | 35 | 78 | 359 | 160
NL_CW_W_2 | CW1MF09-1-2 |  |  | 7.19 | 22.9 | 1.08 | -138 | 28 | 16 | 3,7 | 47 | <0,3 | <0,1 | <0,75 | <0,17 | <5 | 110 | 2,1 | 44 | 31 | 14 | 45 | 201,1 | <0,02
NL_CW_W_3 | CW1MF10-1-2 |  |  | 7.01 | 22.8 | 0.4 | -132.5 | 12 | 4,8 | 3,2 | 67 | <0,3 | <0,1 | <0,75 | <0,17 | 39 | 650 | 88 | 380 | 150 | 130 | 280 | 1398 | 730
NL_CW_W_4 | CW1MF06-1-1 |  |  | 7.05 | 23.8 | 0.37 | -134 | 23 | 17 | 3,9 | 63 | <0,3 | <0,1 | <0,75 | <0,17 | <5 | 310 | 18 | 28 | 14 | 6,3 | 20,3 | 376,3 | 2,2
NL_CW_W_5 | INF-1-1 | [6 empty] | 14 | 0,3 | 0,9 | 65 | <0,3 | <0,1 | <0,75 | <0,17 | 73 | 690 | 190 | 910 | 330 | 590 | 920 | 2710 | 4900
NL_CW_W_6 | CW1MF01-1-2 |  |  | 6.8 | 25.5 | 0.46 | -166 | 17 | 18 | 4,3 | 61 | <0,3 | <0,1 | <0,75 | <0,17 | <5 | 320 | 19 | 18 | 11 | 4,3 | 15,3 | 372,3 | 3,0
NL_CW_W_7 | CW1MF02-1-2 |  |  | 7.1 | 23.1 | 0.26 | -192 | 12 | 1,5 | 1,4 | 65 | <0,3 | <0,1 | <0,75 | <0,17 | 59 | 510 | 120 | 600 | 230 | 310 | 540 | 1770 | 1700
NL_CW_W_8 | CW1MF05-1-1 |  |  | 7.02 | 24.8 | 0.36 | -133 | 32 | 4,6 | 5,1 | 13 | <0,3 | <0,1 | <0,75 | <0,17 | <5 | 2,6 | 0,60 | 1,6 | 0,75 | 0,73 | 1,48 | 6,28 | 9,1
NL_CW_W_9 | CW2MF05-1-2 |  |  | 7.12 | 23.4 | 0.5 | -183.2 | 13 | 5,9 | 3,1 | 65 | <0,3 | <0,1 | <0,75 | <0,17 | 33 | 880 | 140 | 620 | 230 | 260 | 490 | 2130 | 1100
NL_CW_W_10 | CW2MF06-1-1 |  |  | 6.92 | 24.1 | 0.23 | -132 | 12 | 4,9 | 2,8 | 64 | <0,3 | <0,1 | <0,75 | <0,17 | 38 | 770 | 110 | 530 | 190 | 290 | 480 | 1890 | 520
NL_CW_W_11 | CW2_EFF-1-1 |  |  | 6.88 | 24 | 0.75 | -146 | 13 | 6,3 | 3,7 | 62 | <0,3 | <0,1 | <0,75 | <0,17 | 37 | 680 | 63 | 370 | 150 | 200 | 350 | 1463 | 510
NL_CW_W_12 | CW2MF01-1-1 |  |  | 6.9 | 23.9 | 0.88 | -118 | 16 | 15 | 5,3 | 62 | <0,3 | <0,1 | <0,75 | <0,17 | 6,4 | 440 | 30 | 33 | 20 | 14 | 34 | 537 | 1,2
NL_CW_W_13 | CW2MF02-1-1 |  |  | 7.09 | 24.1 | 0.16 | -164 | 12 | 1,2 | 1,2 | 65 | <0,3 | <0,1 | <0,75 | <0,17 | 58 | 740 | 140 | 640 | 230 | 380 | 610 | 2130 | 1400
NL_CW_W_14 | CW2MF09-1-1 |  |  | 6.9 | 24.2 | 0.78 | -132 | 22 | 15 | 4,4 | 53 | <0,3 | <0,1 | <0,75 | <0,17 | <5 | 130 | 3,1 | 5,7 | 2,0 | 2,9 | 4,9 | 143,7 | 9,8
NL_CW_W_15 | CW2MF10-1-1 |  |  | 6.91 | 24.2 | 0.34 | -128 | 12 | 3,6 | 2,8 | 65 | <0,3 | <0,1 | <0,75 | <0,17 | 45 | 730 | 100 | 490 | 190 | 290 | 480 | 1800 | 980
NL_CW_W_16 | CW3_EFF-1-1 |  |  | 7.01 | 23.8 | 0.48 | -141 | 24 | 7,6 | 4,2 | 61 | <0,3 | <0,1 | <0,75 | <0,17 | 42 | 510 | 13 | 260 | 90 | 76 | 166 | 949 | 360
NL_CW_W_17 | CW3MF01-1-1 |  |  | 6.8 | 22.9 | 0.41 | -131 | 31 | 22 | 5,0 | 59 | <0,3 | <0,1 | <0,75 | <0,17 | <5 | 120 | 2,3 | 2,0 | 1,3 | <2,0 | 2,7 | 127 | 4,3
NL_CW_W_18 | CW3MF02-1-1 |  |  | 6.9 | 24 |  | -109 | 12 | 1,4 | 1,4 | 65 | <0,3 | <0,1 | <0,75 | <0,17 | 49 | 850 | 120 | 620 | 250 | 290 | 540 | 2130 | 1400
NL_CW_W_19 | CW3MF05-1-1 |  |  | 7.08 | 24.1 | 0.28 | -159 | 4,5 | 4,3 | 1,5 | 56 | <0,3 | <0,1 | <0,75 | <0,17 | 240 | 1,1 | <0,2 | 0,93 | 0,43 | 0,47 | 0,9 | 3,07 | 4,7
NL_CW_W_20 | CW3MF06-1-1 |  |  | 7.11 | 22.8 | 0.22 | -163 | 11 | 1,8 | 2,1 | 66 | <0,3 | <0,1 | <0,75 | <0,17 | 52 | 570 | 31 | 350 | 150 | 150 | 300 | 1251 | 900
NL_CW_W_21 | CW3MF09-1-1 |  |  | 6.91 | 24 | 4.7 | -117 | 39 | 24 | 5,8 | 16 | <0,3 | <0,1 | <0,75 | <0,17 | <5 | 6,6 | <1,0 | 2,3 | <1,0 | <2,0 | 2,1 | 11,7 | 8,3
NL_CW_W_22 | CW3MF10-1-1 |  |  | 7.02 | 23.5 | 0.41 | -132 | 10 | 2,1 | 2,7 | 65 | <0,3 | <0,1 | <0,75 | <0,17 | 47 | 630 | 18 | 370 | 140 | 120 | 260 | 1278 | 890