## Chemical analysis
Coding | Well name | Iron II | Manganese II | Benzene | Toluene | Ethylbenzene | o-Xylene | (m+p)-Xylene | Naphthalene | Acenaphthylene | chloride | nitrite | Nitrite - N | Nitrate | nitrate - N | Sulphates
- | - | mg/l | mg/l | µg/l | µg/l | µg/l | µg/l | µg/l | µg/l | µg/l | mg/l | mg/l | mg/l | mg/l | mg/l | mg/l
NL_CW_W_11 | CW1_EFF-1-2 | 6,6 | 3,5 | 170 | <5,0 | 130 | 43 | 29 | 290 | <20 | 53 | <0,3 | <0,1 | <0,75 | <0,17 | 14
NL_CW_W_12 | CW1MF09-1-3 | 23 | 4,9 | 650 | 13 | 160 | 140 | 82 | 72 | <0,1 | 67 | <0,3 | <0,1 | <0,75 | <0,17 | <5
NL_CW_W_13 | CW1MF10-1-3 | 1,7 | 2,1 | 610 | <10 | 370 | 140 | 79 | 2400 | 73 | 68 | <0,3 | <0,1 | <0,75 | <0,17 | 44
NL_CW_W_14 | CW1MF06-1-2 | 3,0 | 1,7 | 590 | 14 | 400 | 120 | 99 | 3000 | 120 | 68 | <0,3 | <0,1 | <0,75 | <0,17 | 43
NL_CW_W_15 | IINF-1-2 | 1,9 | 1,1 | 610 | 110 | 490 | 210 | 280 | 4600 | 230 | 69 | <0,3 | <0,1 | <0,75 | <0,17 | 78
NL_CW_W_16 | CW1MF01-1-3 | 26 | 5,3 | 420 | 17 | 150 | 110 | 63 | 100 | <0,1 | 65 | <0,3 | <0,1 | <0,75 | <0,17 | <5
NL_CW_W_17 | CW1MF02-1-3 | 0,6 | 1,0 | 590 | 55 | 460 | 180 | 180 | 2700 | 85 | 68 | <0,3 | <0,1 | <0,75 | <0,17 | 66
NL_CW_W_18 | CW1MF05-1-2 | 24 | 5,0 | 720 | 26 | 340 | 210 | 170 | 190 | <0,1 | 68 | <0,3 | <0,1 | <0,75 | <0,17 | <5
NL_CW_W_19 | CW2MF05-1-2 | 21 | 5,4 | 77 | 1,2 | 6,0 | 2,7 | 2,7 | 21 | 0,58 | 58 | <0,3 | <0,1 | <0,75 | <0,17 | <5
NL_CW_W_110 | CW2MF06-1-2 | 5,8 | 2,6 | 650 | 45 | 510 | 180 | 200 | 2400 | 100 | 68 | <0,3 | <0,1 | <0,75 | <0,17 | 42
NL_CW_W_111 | CW2_EFF-1-3 | 3,0 | 2,1 | 610 | <20 | 370 | 140 | 80 | 2700 | 120 | 67 | <0,3 | <0,1 | <0,75 | <0,17 | 46
NL_CW_W_112 | CW2MF01-1-2 | 18 | 4,3 | 650 | 13 | 430 | 210 | 200 | 230 | <0,1 | 68 | <0,3 | <0,1 | <0,75 | <0,17 | 22
NL_CW_W_113 | CW2MF02-1-2 | 1,0 | 1,3 | 810 | 100 | 680 | 240 | 310 | 3200 | 120 | 69 | <0,3 | <0,1 | <0,75 | <0,17 | 66
NL_CW_W_114 | CW2MF09-1-2 | 18 | 3,9 | 580 | 5,1 | 180 | 100 | 90 | 32 | <0,1 | 69 | <0,3 | <0,1 | <0,75 | <0,17 | <5
NL_CW_W_115 | CW2MF10-1-2 | 2,0 | 2,0 | 680 | 23 | 510 | 180 | 120 | 2000 | 99 | 69 | <0,3 | <0,1 | <0,75 | <0,17 | 47
NL_CW_W_116 | CW3_EFF-1-2 | 3,6 | 2,0 | 600 | 12 | 490 | 170 | 97 | 1200 | 63 | 64 | <0,3 | <0,1 | <0,75 | <0,17 | 35
NL_CW_W_117 | CW3MF01-1-2 | 26 | 4,6 | 380 | 9,1 | 66 | 37 | 27 | 110 | 3,8 | 65 | <0,3 | <0,1 | <0,75 | <0,17 | <5
NL_CW_W_118 | CW3MF02-1-2 | 0,7 | 1,2 | 800 | 47 | 600 | 250 | 220 | 3500 | 120 | 70 | <0,3 | <0,1 | <0,75 | <0,17 | 61
NL_CW_W_119 | CW3MF05-1-2 | 1,4 | 6,0 | 1,8 | <0,2 | 3,3 | 1,8 | 1,7 | 0,85 | <0,1 | 70 | <0,3 | <0,1 | <0,75 | <0,17 | 36
NL_CW_W_120 | CW3MF06-1-2 | 0,6 | 1,1 | 440 | 29 | 370 | 140 | 150 | 3000 | 120 | 68 | <0,3 | <0,1 | <0,75 | <0,17 | 70
NL_CW_W_121 | CW3MF09-1-2 | 25 | 5,1 | 43 | 1,2 | 26 | 9,4 | 9,9 | 110 | <5,0 | 56 | <0,3 | <0,1 | <0,75 | <0,17 | <5
NL_CW_W_122 | CW3MF10-1-2 | 1,2 | 1,6 | 660 | <10 | 500 | 150 | 110 | 1900 | 120 | 68 | <0,3 | <0,1 | <0,75 | <0,17 | 50

## In-situ measurements
Coding | Well name | pH | Temperature | EC | O2 | Redox
- | - | - | °C | µS/cm | mg/l | mV
NL_CW_W_01 | CW1_EFF-1-2 | 7.09 | 13.1 |  | 4.2 | -75
NL_CW_W_02 | CW1MF09-1-3 | 6.98 | 12.8 |  | 7.8 | -92
NL_CW_W_03 | CW1MF10-1-3 | 7.01 | 13 |  | 0.38 | -98
NL_CW_W_04 | CW1MF06-1-2 | 7.08 | 12.8 |  | 0.33 | -154
NL_CW_W_05 | IINF-1-2
NL_CW_W_06 | CW1MF01-1-3 | 6.88 | 13.2 |  | 4.9 | -113
NL_CW_W_07 | CW1MF02-1-3 | 7.11 | 13 |  | 0.46 | -141
NL_CW_W_08 | CW1MF05-1-2 | 6.82 | 12.8 |  | 3.5 | -142
NL_CW_W_09 | CW2MF05-1-2 | 7.44 | 12.9 |  | 0.3 | -104
NL_CW_W_010 | CW2MF06-1-2 | 7.08 | 13.8 |  | 0.52 | -115
NL_CW_W_011 | CW2_EFF-1-3 | 7.01 | 13 |  | 0.57 | -95
NL_CW_W_012 | CW2MF01-1-2 | 6.88 | 13 |  | 4.25 | -97
NL_CW_W_013 | CW2MF02-1-2 | 7.11 | 12.5 |  | 0.25 | -144
NL_CW_W_014 | CW2MF09-1-2 | 6.91 | 12.5 |  | 5.25 | -112
NL_CW_W_015 | CW2MF10-1-2 | 7.01 | 11.9 |  | 0.73 | -105
NL_CW_W_016 | CW3_EFF-1-2 | 7.1 | 12.8 |  | 0.49 | -75
NL_CW_W_017 | CW3MF01-1-2 | 6.99 | 13.1 |  | 7.48 | -95
NL_CW_W_018 | CW3MF02-1-2 | 7.08 | 13.1 |  | 0.45 | -128
NL_CW_W_019 | CW3MF05-1-2 | 7.08 | 13.8 |  | 8.81 | -55
NL_CW_W_020 | CW3MF06-1-2 | 7.05 | 12.8 |  | 0.51 | -109
NL_CW_W_021 | CW3MF09-1-2 | 6.9 | 12.8 |  | 6.88 | -99
NL_CW_W_022 | CW3MF10-1-2 | 7.21 | 12.9 |  | 0.53 | -84