## contaminants
sample_nr | obs_well | Benzene | Toluene | Ethylbenzene | O Xylene | P/M Xylene | Naphthalene | depth | pH | O2 | Redox | Fe II | Mn | chloride | nitrite | Nitrite - N | nitrate | nitrate - N | sulfate
|  | ug/l | ug/l | ug/l | ug/l | ug/l | ug/l | m |  | mg/l | mV | mg/l | mg/l | mg/l | mg/l | mg/l | mg/l | mg/l | mg/l
NL_CW_W_01 | CW1_EFF-1-1 | 150 | 21 | 110 | 43 | 35 | 160 | 0 | 7 | 4.02 | -83 | 5,3 | 3,8 | 44 | 0 | 0 | 0 | 0 | 36
NL_CW_W_02 | CW1MF09-1-2 | 110 | 2 | 44 | 31 | 14 | 0 | 0 | 7.19 | 1.08 | -138 | 16 | 3,7 | 47 | 0 | 0 | 0 | 0 | 0
NL_CW_W_03 | CW1MF10-1-2 | 650 | 88 | 380 | 150 | 130 | 730 | 0 | 7.01 | 0.4 | -132.5 | 4,8 | 3,2 | 67 | 0 | 0 | 0 | 0 | 39
NL_CW_W_04 | CW1MF06-1-1 | 310 | 18 | 28 | 14 | 6 | 2 | 0 | 7.05 | 0.37 | -134 | 17 | 3,9 | 63 | 0 | 0 | 0 | 0 | 0
NL_CW_W_05 | INF-1-1 | 690 | 190 | 910 | 330 | 590 | 4900 | 0 | 0 | 0 | 0 | 0,3 | 0,9 | 65 | 0 | 0 | 0 | 0 | 73
NL_CW_W_06 | CW1MF01-1-2 | 320 | 19 | 18 | 11 | 4 | 3 | 0 | 6.8 | 0.46 | -166 | 18 | 4,3 | 61 | 0 | 0 | 0 | 0 | 0
NL_CW_W_07 | CW1MF02-1-2 | 510 | 120 | 600 | 230 | 310 | 1700 | 0 | 7.1 | 0.26 | -192 | 1,5 | 1,4 | 65 | 0 | 0 | 0 | 0 | 59
NL_CW_W_08 | CW1MF05-1-1 | 3 | 1 | 2 | 1 | 1 | 9 | 0 | 7.02 | 0.36 | -133 | 4,6 | 5,1 | 13 | 0 | 0 | 0 | 0 | 0
NL_CW_W_09 | CW2MF05-1-2 | 880 | 140 | 620 | 230 | 260 | 1100 | 0 | 7.12 | 0.5 | -183.2 | 5,9 | 3,1 | 65 | 0 | 0 | 0 | 0 | 33
NL_CW_W_010 | CW2MF06-1-1 | 770 | 110 | 530 | 190 | 290 | 520 | 0 | 6.92 | 0.23 | -132 | 4,9 | 2,8 | 64 | 0 | 0 | 0 | 0 | 38
NL_CW_W_011 | CW2_EFF-1-1 | 680 | 63 | 370 | 150 | 200 | 510 | 0 | 6.88 | 0.75 | -146 | 6,3 | 3,7 | 62 | 0 | 0 | 0 | 0 | 37
NL_CW_W_012 | CW2MF01-1-1 | 440 | 30 | 33 | 20 | 14 | 1 | 0 | 6.9 | 0.88 | -118 | 15 | 5,3 | 62 | 0 | 0 | 0 | 0 | 6
NL_CW_W_013 | CW2MF02-1-1 | 740 | 140 | 640 | 230 | 380 | 1400 | 0 | 7.09 | 0.16 | -164 | 1,2 | 1,2 | 65 | 0 | 0 | 0 | 0 | 58
NL_CW_W_014 | CW2MF09-1-1 | 130 | 3 | 6 | 2 | 3 | 10 | 0 | 6.9 | 0.78 | -132 | 15 | 4,4 | 53 | 0 | 0 | 0 | 0 | 0
NL_CW_W_015 | CW2MF10-1-1 | 730 | 100 | 490 | 190 | 290 | 980 | 0 | 6.91 | 0.34 | -128 | 3,6 | 2,8 | 65 | 0 | 0 | 0 | 0 | 45
NL_CW_W_016 | CW3_EFF-1-1 | 510 | 13 | 260 | 90 | 76 | 360 | 0 | 7.01 | 0.48 | -141 | 7,6 | 4,2 | 61 | 0 | 0 | 0 | 0 | 42
NL_CW_W_017 | CW3MF01-1-1 | 120 | 2 | 2 | 1 | 0 | 4 | 0 | 6.8 | 0.41 | -131 | 22 | 5,0 | 59 | 0 | 0 | 0 | 0 | 0
NL_CW_W_018 | CW3MF02-1-1 | 850 | 120 | 620 | 250 | 290 | 1400 | 0 | 6.9 | 0 | -109 | 1,4 | 1,4 | 65 | 0 | 0 | 0 | 0 | 49
NL_CW_W_019 | CW3MF05-1-1 | 1 | 0 | 1 | 0 | 0 | 5 | 0 | 7.08 | 0.28 | -159 | 4,3 | 1,5 | 56 | 0 | 0 | 0 | 0 | 240
NL_CW_W_020 | CW3MF06-1-1 | 570 | 31 | 350 | 150 | 150 | 900 | 0 | 7.11 | 0.22 | -163 | 1,8 | 2,1 | 66 | 0 | 0 | 0 | 0 | 52
NL_CW_W_021 | CW3MF09-1-1 | 7 | 0 | 2 | 0 | 0 | 8 | 0 | 6.91 | 4.7 | -117 | 24 | 5,8 | 16 | 0 | 0 | 0 | 0 | 0
NL_CW_W_022 | CW3MF10-1-1 | 630 | 18 | 370 | 140 | 120 | 890 | 0 | 7.02 | 0.41 | -132 | 2,1 | 2,7 | 65 | 0 | 0 | 0 | 0 | 47
NL_CW_W_023 | CW2_EFF-1-2 | 0 | 0 | 0 | 0 | 0 | 0 | 0 | 7.08 | 0.7 | -101 | 6,3 | 3,7 | 0 | 0 | 0 | 0 | 0 | 0