## contaminants
sample_nr | obs_well | Benzene | Toluene | Ethylbenzene | O Xylene | P/M Xylene | Naphthalene | Acenaphthylene | depth | pH | O2 | Redox | Fe II | Mn | chloride | nitrite | Nitrite - N | nitrate | nitrate - N | sulfate
|  | ug/l | ug/l | ug/l | ug/l | ug/l | ug/l | ug/l | m |  | mg/l | mV | mg/l | mg/l | mg/l | mg/l | mg/l | mg/l | mg/l | mg/l
NL_CW_W_11 | CW1_EFF-1-2 | 170 | 0 | 130 | 43 | 29 | 290 | <20 | 0 | 7.09 | 4.2 | -75 | 6,6 | 3,5 | 53 | 0 | 0 | 0 | 0 | 14
NL_CW_W_12 | CW1MF09-1-3 | 650 | 13 | 160 | 140 | 82 | 72 | <0,1 | 0 | 6.98 | 7.8 | -92 | 23 | 4,9 | 67 | 0 | 0 | 0 | 0 | 0
NL_CW_W_13 | CW1MF10-1-3 | 610 | 0 | 370 | 140 | 79 | 2400 | 73 | 0 | 7.01 | 0.38 | -98 | 1,7 | 2,1 | 68 | 0 | 0 | 0 | 0 | 44
NL_CW_W_14 | CW1MF06-1-2 | 590 | 14 | 400 | 120 | 99 | 3000 | 120 | 0 | 7.08 | 0.33 | -154 | 3,0 | 1,7 | 68 | 0 | 0 | 0 | 0 | 43
NL_CW_W_15 | IINF-1-2 | 610 | 110 | 490 | 210 | 280 | 4600 | 230 | 0 | 0 | 0 | 0 | 1,9 | 1,1 | 69 | 0 | 0 | 0 | 0 | 78
NL_CW_W_16 | CW1MF01-1-3 | 420 | 17 | 150 | 110 | 63 | 100 | <0,1 | 0 | 6.88 | 4.9 | -113 | 26 | 5,3 | 65 | 0 | 0 | 0 | 0 | 0
NL_CW_W_17 | CW1MF02-1-3 | 590 | 55 | 460 | 180 | 180 | 2700 | 85 | 0 | 7.11 | 0.46 | -141 | 0,6 | 1,0 | 68 | 0 | 0 | 0 | 0 | 66
NL_CW_W_18 | CW1MF05-1-2 | 720 | 26 | 340 | 210 | 170 | 190 | <0,1 | 0 | 6.82 | 3.5 | -142 | 24 | 5,0 | 68 | 0 | 0 | 0 | 0 | 0
NL_CW_W_19 | CW2MF05-1-2 | 77 | 1 | 6 | 3 | 3 | 21 | 0,58 | 0 | 7.44 | 0.3 | -104 | 21 | 5,4 | 58 | 0 | 0 | 0 | 0 | 0
NL_CW_W_110 | CW2MF06-1-2 | 650 | 45 | 510 | 180 | 200 | 2400 | 100 | 0 | 7.08 | 0.52 | -115 | 5,8 | 2,6 | 68 | 0 | 0 | 0 | 0 | 42
NL_CW_W_111 | CW2_EFF-1-3 | 610 | 0 | 370 | 140 | 80 | 2700 | 120 | 0 | 7.01 | 0.57 | -95 | 3,0 | 2,1 | 67 | 0 | 0 | 0 | 0 | 46
NL_CW_W_112 | CW2MF01-1-2 | 650 | 13 | 430 | 210 | 200 | 230 | <0,1 | 0 | 6.88 | 4.25 | -97 | 18 | 4,3 | 68 | 0 | 0 | 0 | 0 | 22
NL_CW_W_113 | CW2MF02-1-2 | 810 | 100 | 680 | 240 | 310 | 3200 | 120 | 0 | 7.11 | 0.25 | -144 | 1,0 | 1,3 | 69 | 0 | 0 | 0 | 0 | 66
NL_CW_W_114 | CW2MF09-1-2 | 580 | 5 | 180 | 100 | 90 | 32 | <0,1 | 0 | 6.91 | 5.25 | -112 | 18 | 3,9 | 69 | 0 | 0 | 0 | 0 | 0
NL_CW_W_115 | CW2MF10-1-2 | 680 | 23 | 510 | 180 | 120 | 2000 | 99 | 0 | 7.01 | 0.73 | -105 | 2,0 | 2,0 | 69 | 0 | 0 | 0 | 0 | 47
NL_CW_W_116 | CW3_EFF-1-2 | 600 | 12 | 490 | 170 | 97 | 1200 | 63 | 0 | 7.1 | 0.49 | -75 | 3,6 | 2,0 | 64 | 0 | 0 | 0 | 0 | 35
NL_CW_W_117 | CW3MF01-1-2 | 380 | 9 | 66 | 37 | 27 | 110 | 3,8 | 0 | 6.99 | 7.48 | -95 | 26 | 4,6 | 65 | 0 | 0 | 0 | 0 | 0
NL_CW_W_118 | CW3MF02-1-2 | 800 | 47 | 600 | 250 | 220 | 3500 | 120 | 0 | 7.08 | 0.45 | -128 | 0,7 | 1,2 | 70 | 0 | 0 | 0 | 0 | 61
NL_CW_W_119 | CW3MF05-1-2 | 2 | 0 | 3 | 2 | 2 | 1 | <0,1 | 0 | 7.08 | 8.81 | -55 | 1,4 | 6,0 | 70 | 0 | 0 | 0 | 0 | 36
NL_CW_W_120 | CW3MF06-1-2 | 440 | 29 | 370 | 140 | 150 | 3000 | 120 | 0 | 7.05 | 0.51 | -109 | 0,6 | 1,1 | 68 | 0 | 0 | 0 | 0 | 70
NL_CW_W_121 | CW3MF09-1-2 | 43 | 1 | 26 | 9 | 10 | 110 | <5,0 | 0 | 6.9 | 6.88 | -99 | 25 | 5,1 | 56 | 0 | 0 | 0 | 0 | 0
NL_CW_W_122 | CW3MF10-1-2 | 660 | 0 | 500 | 150 | 110 | 1900 | 120 | 0 | 7.21 | 0.53 | -84 | 1,2 | 1,6 | 68 | 0 | 0 | 0 | 0 | 50